## 三厂材料车间
设备 | 设备编号 | 设备厂家 | 采集方式 | 点位名称 | 采集数据 | 期初需求 | 备注
| 淬火线1-4 淬火线6 |  | 系统对接 | CH001 | 前居里温度 |  | 填充为绿色的是目前采集上来和中控对应得，其余数据暂时对不上，需要协调厂家再提供准确的点位
|  |  |  | CH002 | 后居里温度
|  |  |  | CH003 | 淬火保温
|  |  |  | CH004 | 回火温度
|  |  |  | CH005 | 回火保温
|  |  |  | CH006 | 淬火1#冷却水温度
|  |  |  | CH007 | 淬火2#冷却水温度
|  |  |  | CH008 | 淬火3#冷却水温度
|  |  |  | CH009 | 回火1#冷却水温度
|  |  |  | CH010 | 回火2#冷却水温度
|  |  |  | CH011 | 回火3#冷却水温度
|  |  |  | CH012 | 淬火辅喷水温度
|  |  |  | CH013 | 淬火主喷水温度
|  |  |  | CH014 | 生产线速度
|  |  |  | CH015 | 钢丝直径
|  |  |  | CH016 | 开卷直径
|  |  |  | CH017 | 淬火温度
|  |  |  | CH018 | 回火温度
|  |  |  | CH019 | 淬火液温度
|  |  |  | CH020 | 冷却阀1开度
|  |  |  | CH021 | 冷却阀2开度
|  |  |  | CH022 | 压送常数
|  |  |  | CH023 | 1#收卷张力
|  |  |  | CH024 | 2#收卷张力
|  |  |  | CH025 | 放卷速速
|  |  |  | CH026 | 压送1速速
|  |  |  | CH027 | 压送2速速
|  |  |  | CH028 | 压送3速速
|  |  |  | CH029 | 清理速度
|  |  |  | CH030 | 排线1速度
|  |  |  | CH031 | 排线2速度
|  |  |  | CH032 | 收卷1速度
|  |  |  | CH033 | 收卷2速度
|  |  |  | CH034 | 放卷电流/转矩
|  |  |  | CH035 | 放卷转速
|  |  |  | CH036 | 收卷电流/转矩
|  |  |  | CH037 | 收卷转速
|  |  |  | CH038 | 每个压送电流/转矩
|  |  |  | CH039 | 每个压送转速
|  |  |  | CH040 | 排线电流/转矩
|  |  |  | CH041 | 排线转速
|  |  |  | CH042 | 上推料电流/转矩
|  |  |  | CH043 | 上推料转速
| 淬火线5 |  | 系统对接 | CZ001 | 淬火水温设定
|  |  |  | CZ002 | 淬火水箱温度
|  |  |  | CZ003 | 淬火水温
|  |  |  | CZ004 | 淬火流量1
|  |  |  | CZ005 | 淬火流量2
|  |  |  | CZ006 | 回火水温设定
|  |  |  | CZ007 | 回火水箱温度
|  |  |  | CZ008 | 回火水温
|  |  |  | CZ009 | 电源冷却水水温
|  |  |  | CZ010 | 电源冷却水压力
|  |  |  | CZ011 | 电源冷却水电导
|  |  |  | CZ012 | 淬火预热给定
|  |  |  | CZ013 | 淬火加热给定
|  |  |  | CZ014 | 回火加热给定
|  |  |  | CZ015 | 回火保温给定
|  |  |  | CZ016 | 夹送轮II
|  |  |  | CZ017 | 夹送轮III
|  |  |  | CZ018 | 实时淬火温度1
|  |  |  | CZ019 | 实时淬火温度2
|  |  |  | CZ020 | 实时回火温度
|  |  |  | CZ021 | 回火保温
|  |  |  | CZ022 | 实时保温温度
|  |  |  | CZ023 | 1#收线控制状态
|  |  |  | CZ024 | 2#收线控制状态
|  |  |  | CZ025 | 1#收线控制频率
|  |  |  | CZ026 | 2#收线控制频率
|  |  |  | CZ027 | 剪切距离
|  |  |  | CZ028 | 剪切计时
|  |  |  | CZ029 | A切割次数
|  |  |  | CZ030 | B切割次数
|  |  |  | CZ031 | 手动
|  |  |  | CZ032 | 自动
|  |  |  | CZ033 | 正常运行状态
|  |  |  | CZ034 | 故障停机
|  |  |  | CZ035 | 报警
| 拉丝机1-10 |  | 系统对接 | GL001 | 当前速度（M/S） |  | 拉丝机3-4两台设备的控制器和其他八台的控制器不同，数据点位地址也有差别，因此暂时未采集
|  |  |  | GL002 | 当前速度（M/MIN）
|  |  |  | GL003 | 设定速度（M/S）
|  |  |  | GL004 | 设定速度（M/MIN）
|  |  |  | GL005 | 原料线径
|  |  |  | GL006 | 成品线径
|  |  |  | GL007 | 实际米数（M）
|  |  |  | GL008 | 当前重量（KG）
|  |  |  | GL009 | 拉丝电机电流
|  |  |  | GL010 | 拉丝电机频率
|  |  |  | GL011 | 落线盘电机电流
|  |  |  | GL012 | 落线盘电机频率
|  |  |  | GL013 | 成品速度
|  |  |  | GL014 | 原料速度
|  |  |  | GL015 | 压缩率
|  |  |  | GL016 | 点动及低速设定
|  |  |  | GL017 | 主机正转
|  |  |  | GL018 | 落线盘点动速度
|  |  |  | GL019 | 主机反转
|  |  |  | GL020 | 落线盘正转
|  |  |  | GL021 | 落线盘反转
|  |  |  | GL022 | 总复位
|  |  |  | GL023 | 卷筒水冷电磁阀
|  |  |  | GL024 | 拉丝机刹车
|  |  |  | GL025 | 故障指示
|  |  |  | GL026 | 拉丝机风机
|  |  |  | GL027 | 运行指示
|  |  |  | GL028 | 低速运行
|  |  |  | GL029 | 整机运行
|  |  |  | GL030 | 搅拌1
|  |  |  | GL031 | 搅拌2
|  |  |  | GL032 | 备用
|  |  |  | GL033 | 备用DI1
|  |  |  | GL034 | 备用DI2
|  |  |  | GL035 | 拉丝急停
|  |  |  | GL036 | 操作桌急停
|  |  |  | GL037 | 启动
|  |  |  | GL038 | 停止
|  |  |  | GL039 | 落线盘联动/单动
|  |  |  | GL040 | 拉丝机正点动
|  |  |  | GL041 | 拉丝机反点动
|  |  |  | GL042 | 升速
|  |  |  | GL043 | 降速
|  |  |  | GL044 | 落线盘正点动
|  |  |  | GL045 | 落线盘反点动
|  |  |  | GL046 | 米数复位
|  |  |  | GL047 | 变频器故障
|  |  |  | GL048 | 故障复位
|  |  |  | GL049 | 拉丝机风机油泵故障
|  |  |  | GL050 | 计数输入
|  |  |  | GL051 | 拉丝机防护罩
|  |  |  | GL052 | 断线检测
|  |  |  | GL053 | 卷筒冷却开关
|  |  |  | GL054 | 气压检测开关
|  |  |  | GL055 | 备用
|  |  |  | GL056 | 备用
| 拉丝机抛丸机1-10 |  | 系统对接 | LS001 | 手动
|  |  |  | LS002 | 自动
|  |  |  | LS003 | 运转准备（待机）
|  |  |  | LS004 | 报警
|  |  |  | LS005 | 1#抛丸器电流-1
|  |  |  | LS006 | 1#抛丸器电流-2
|  |  |  | LS007 | 2#抛丸器电流-1
|  |  |  | LS008 | 2#抛丸器电流-2
|  |  |  | LS009 | 3#抛丸器电流-1
|  |  |  | LS010 | 3#抛丸器电流-2
|  |  |  | LS011 | 4#抛丸器电流-1
|  |  |  | LS012 | 4#抛丸器电流-2

## 三厂小簧
设备 | 设备编号 | 设备厂家 | 采集方式 | 点位名称 | 采集数据 | 期初需求 | 备注
回火炉XH04 |  |  | 系统对接 | HL01 | 网带运行状态 |  | 厂家提供的IP地址有错误，暂时无法采集
回火炉XH18（XH00） |  |  |  | HL02 | 网带速度
回火炉XH05 |  |  |  | HL03 | 电机电流
回火炉XH08 |  |  |  | HL04 | 一区设定温度
回火炉XH09 |  |  |  | HL05 | 一区实际温度
回火炉XH10 |  |  |  | HL06 | 处理时间设定
回火炉XH07
回火炉XH12
回火炉XH14
回火炉XH11
回火炉XH06
回火炉XH13
回火炉XH01 |  |  | 系统对接 |  | 各区域温度
回火炉XH03
回火炉XH02
端面磨床XM13 |  |  | 系统对接 | MC01 | 手动 |  | 1、XM09、XM07控制器是松下的，PLC和触摸屏之间的串口线是五针，辅材是八针。 2、XM04触摸屏和PLC相连的串口线损坏，串口线无法拔出。 3、XM12、XM14控制柜门打不开
端面磨床XM02 |  |  |  | MC02 | 自动
端面磨床XM12 |  |  |  | MC03 | 设备状态
端面磨床XM01 |  |  |  | MC04 | 上磨头现在位置
端面磨床XM11 |  |  |  | MC05 | 上磨头补偿位置
端面磨床XM14 |  |  |  | MC06 | 下磨头补偿位置
端面磨床XM09 |  |  |  | MC07 | 电机电流
端面磨床XM05 |  |  |  | MC08 | 盘数
端面磨床XM10
端面磨床XM07
端面磨床XM04
端面磨床XM03
端面磨床XM06