## 数据提取方式确认清单
结果数据提取方式确认清单（34份原始记录）
34份原始记录实际分析整理 ｜ 按文件夹排列顺序 ｜
序号 | 编号 | 检测项目类别 | 具体检测项目 | 数据提取方式 | 说明/备注（基于原始记录实际结构） | 客户确认 （✓/✗/待定）
1 | QR-00-001-06 | 金相检测 | 金相脱碳检测 | 摘取整个表格 | 含子样号(01-05)的多组测量数据：总脱碳层深度、完全脱碳层深度、显微组织
2 | QR-00-002-06 | 力学性能检测 | 洛氏硬度检测 | 摘取整个表格 | 含多点硬度测量值及平均值，硬度差
3 | QR-00-004-06 | 力学性能检测 | 力学性能检测 | 待确认 | Excel格式，含多组数据及计算过程(屈服/抗拉/伸长率等)
4 | QR-00-005-06 | 腐蚀/盐雾试验 | 盐雾试验 | 摘取整个表格 | 腐蚀宽度检测结果
5 | QR-00-006-05 | 化学成分分析 | 化学成分检测 | 仅提取结果值 | 测试结果值
6 | QR-00-007-07 | 弹簧特性检测 | 弹簧疲劳试验 | 摘取整个表格 | 含子样号(01-06)试验前/后损失数据及△(%)计算
7 | QR-00-008-06 | 弹簧特性检测 | 悬架螺旋弹簧特性检测 | 摘取整个表格，并附页展示 | 全尺寸检测，含多参数(刚度、负荷、变形量等)
8 | QR-00-009-05 | 弹簧特性检测 | 冷卷圆柱螺旋弹簧特性检测 | 摘取整个表格 | 全尺寸检测，含多参数特性数据
9 | QR-00-022-05 | 漆膜检测 | 漆膜硬度检测 | 仅提取结果值 | 含铅笔型号+检验结果描述表，多组测试数据
10 | QR-00-023-06 | 漆膜检测 | 漆膜划格试验 | 摘取整个表格 | 含底材信息及多组划格测试结果数据
11 | QR-00-024-05 | 漆膜检测 | 漆膜弯曲试验 | 待确认 | 检测结果+试验结论
12 | QR-00-025-06 | 漆膜检测 | 漆膜光泽度 | 摘取整个表格 | 多角度光泽度测量值
13 | QR-00-026-05 | 漆膜检测 | 漆膜耐冲击试验 | 待确认 | 仅检测结果+试验结论
14 | QR-00-027-05 | 漆膜检测 | 漆膜耐湿热 | 待确认 | 仅检测结果+试验结论，含检测周期
15 | QR-00-028-05 | 漆膜检测 | 漆膜耐水试验 | 摘取整个表格 | 含观察记录表(多时间点)
16 | QR-00-029-05 | 漆膜检测 | 抗石击试验 | 摘取整个表格 | 含测试条件+测试结果
17 | QR-00-030-05 | 腐蚀/盐雾试验 | 循环盐雾试验 | 待确认 | 含试验条件及观察记录数据
18 | QR-00-043-05 | 漆膜检测 | 漆膜厚度检测 | 摘取整个表格 | 多点测量值+平均值计算，含标准板校准数据
19 | QR-00-049-04 | 力学性能检测 | 蠕变试验 | 摘取整个表格 | 长时间试验数据，含试验开始/结束时间及多组蠕变数据
20 | QR-00-050-03 | 腐蚀/盐雾试验 | 耐化学品试验 | 摘取整个表格 | 试验项目+实际结果+存放介质+检测周期
21 | QR-00-053-04 | 金相检测 | 非金属夹杂 | 摘取整个表格 | 含A/B/C/D/DS类(细/粗)多类型评级数据，结构复杂
22 | QR-00-054-04 | 金相检测 | 晶粒度 | 待确认 | 含多视场(视场1-3)晶粒度级别测量值及组织平均晶粒度计算
23 | QR-00-065-03 | 力学性能检测 | 冲击试验 | 待确认 | 结构较简单(检测结果+判定)
24 | QR-00-067-02 | 其他检测 | 轴向分离力检测 | 待确认 | 含多组力值测量数据，21行8列
25 | QR-00-068-04 | 稳定杆检测 | 稳定杆刚度检测 | 摘取整个表格 | 含多组刚度测量数据，23行13列
26 | QR-00-069-03 | 稳定杆检测 | 稳定杆强度试验 | 摘取整个表格 | 含多组强度试验数据，19行18列
27 | QR-00-070-04 | 稳定杆检测 | 稳定杆疲劳试验 | 待确认 | 2个表格，含子样号观察记录(日期/时间/频率/振幅/次数/状态)
28 | QR-00-074-03 | 稳定杆检测 | 稳定杆轴向力疲劳试验 | 待确认 | 含子样号观察记录，同上
29 | QR-00-075-03 | 漆膜检测 | 漆膜外观检测 | 待确认 | 仅检测结果+判定，目视检测
30 | QR-00-076-02 | 其他检测 | 衬套拔脱力试验 | 摘取整个表格 | 含多组力值测量数据
31 | QR-00-080-03 | 其他检测 | 清洁度试验 | 待确认 | 含多项测量数据：滤膜原重/过滤后滤膜重/清洁度/金属颗粒/非金属颗粒/纤维毛发类
32 | QR-00-084-02 | 力学性能检测 | 杯突试验 | 待确认 | 仅检测结果+判定结果，无多组测量数据
33 | QR-00-093-02 | 其他检测 | 重量检测 | 仅提取结果值 | 多子样(01#-03#)重量值+结果判定
34 | QR-00-151-01 | 腐蚀/盐雾试验 | 弹簧盐雾疲劳试验 | 摘取整个表格 | 复杂试验，含试验参数及观察记录
统计摘要
摘取整个表格 |  | 含多组数据/计算过程/观察记录的项目，直接摘取原始记录完整表格至报告
仅提取结果值 |  | 结构简单、仅有检测结果+判定的项目，仅提取最终结果值或合格/不合格判定
待确认 |  | 要求华纬方内部进一步确认
备注： 1. 所有检测结果统一采用表格形式展示，不使用纯文字描述或单一结果值 2. 含子项目的检测，在表格中列出所有子项目结果；无子项目的，项目名称直接填入或重复主项目名称 3. 表格内容过多时可分页展示，但保持表格结构一致 4. 需要计算平均值的项目（测多点取平均），需展示所有测量值及计算后的结果 5. "仅提取结果值"的项目，需保留必要表头信息（如检测项目名称、单位等）